## 封面
彩迅工业（深圳）有限公司
BOM物料清单
| 整机 | 整机SKD | 散件SKD | CKD
| 结构分类BOM |  | 试产BOM
产品图片：
生产批号：TK1907-238
产品机型：LE-32P28
成品料号：10102MAN32P28004
客户名称:MAN06B-1907 客户型号：32LHN29E
版本号：A0
生效日期： 2019-08-13
研发中心：
结构会签： 美工会签： 电子会签： 制表：
结构审核： 美工审核： 电子审核： 批准：

## BOM清单
序号 | K3旧代码 | SAP新代码 | 物料短描述（40字符） |  | 物料长描述（200字符） | SAP单位 | 数量 | 备注
一、空壳机：（1.0-1.1-1.2-1.3-1.4 要加工 组装在一起 用卡通包装 ）请注意！
1.0 塑胶类
1 |  | 3010132P18ZZ0004 | 32P18，后壳，HIPS普通料,黑色+带新增加wifi小板柱子 | back cabinet | 32P18，后壳，HIPS普通料,黑色+带新增加wifi小板柱子,带四个壁挂铁螺母，镀锌，M6*10，200*100 | EA | 1
1.1 螺丝类
1 |  | 30301BM03060B001 | 螺丝(加硬防锈)，BM3*6,加硬,镀黑锌 | screw |  | EA | 2 | 后壳-屏2
1.2 包材类
1 |  | 3040132P18T00005 | 32P18，EPS上，护角位更改 | EPS-TOP | 32P18，EPS上，护角位更改,配外箱尺寸785*130*490mm | EA | 1
2 |  | 3040132P18D00005 | 32P18，EPS下，护角位更改 | EPS-DOWN | 32P18，EPS下，护角位更改,配外箱尺寸785*130*490mm | EA | 1
3 |  | 30403P0860ZX0001 | 32寸整机胶袋 | TV bag | 透明PE袋袋860(开口)*600mm*0.04mm,开四个透气孔，中性新丝印,ROHS | EA | 1
4 |  | 31003T72ZX000001 | 透明胶带，72mm(800码) | sealing tape |  | M | 2.2 | 厂内使用
1.3 美工类
1 |  | 30206MAN01A18011 | 标牌，镀镍标,要求见附件图纸，MAN01A-1801 | logo |  | EA | 1
2 |  | 30505MAN06B19071 | 后壳型号贴纸，32P28,肖银龙不干胶，要求见附件图纸，MAN06B-1907 | rating label |  | EA | 1
3 |  | 30503MAN06B19071 | 后壳功能贴纸（侧），32P28,PVC,要求见附件图纸，MAN06B-1907 | side function label |  | EA | 1
4 |  | 30503MAN06B19072 | 后壳功能贴纸（下），32P28,PVC,要求见附件图纸，MAN06B-1907 | down function label |  | EA | 1
5 |  | 30507R0HS0000001 | ROHS贴纸（中性），普通不干胶，要求见附件图纸 | ROHS label |  | EA | 1
6 |  | 30407MAN06B19071 | 彩盒,785x130x490mm,要求见附件图纸，MAN06B-1907 | gift box |  | EA | 1
1.4 玻璃加背光(屏）
1 |  | 2010132P28Z00056 | 屏（2W）32P28,CMO,V320BJ8-Q01 C1,高光黑，中性 | panel | 1366*768,8ms,6.8%,200cd/m2,2x6,300mA,79V，高光黑,1路输出 ROHS 1907-187 | EA | 1
二、散料套料
附件组件（需加工 本厂提供中性箱）
1 |  | 30301PB04012B001 | 螺丝,PB4x12,镀黑锌 | screw |  | EA | 2 | U型底座-后壳
2 |  | 306060715ZX00001 | 电池,碳性,7号,1.5V | battery |  | EA | 2
3 |  | 30403P0272ZX0001 | 说明书胶袋 | manual bag | 272*165（开口）*0.05，带夹链，带环保丝印（带透气孔），中性，ROHS | EA | 1
4 |  | 31019WM016000001 | 包装膜，聚丙烯（DEPP） 厚0.04mm*宽160mm* 1650M / 每卷 （重量大约9KG） | packaging film |  | M | 0.0825 | 装螺丝
5 |  | 30404MAN06B19071 | 说明书，A5,要求见附件图纸，MAN06B-1907 | manual |  | EA | 1
6 |  | 30406MAN08C18121 | 保修卡，要求见附件图纸，MAN08C-1812 | warranty card |  | EA | 1
7 |  | 30501MAN06B19071 | 能效贴纸，可移合成纸不干胶,要求见附件图纸，MAN06B-1907 | energy label |  | EA | 1
8 |  | 30604513CXMAN001 | 遥控器，CX-513，彩迅007F，数字B，MAN06B-1907 | remote control | 遥控器，CX-513，彩迅007F，数字B，MAN06B-1907，商标：MANTA，带CE标志 | EA | 1
塑胶类
1 |  | 3010232P28KZ0001 | 32P28，遥控透镜，PC，白色透明，配插件式遥控板,K | IR lens | 24P/32P/32F1/40P/50P18共用,注塑PC，外观透明,SKD包材 | EA | 1 | 降本透镜
2 |  | 3010432P18K00001 | 32P18，U型底座，ABS+10%GF,黑色，K | U base | 配四个黑色脚垫，SKD包装 | EA | 1
五金类
1 |  | 3020132P18ZN0022 | 32P18，侧端子板，配TP.MS3663S.PB818 | side terminal board | SGCC,t=0.5mm，端口：2*HDMI/同轴/CI/USB/耳机 | EA | 1
2 |  | 3020132P18ZN0043 | 32P18，下端子板，本色，配CV512H-U42，二芯 | down terminal board | SGCC,T=0.5MM,端口：VGA/PC/AV/TV/HDMI | EA | 1
螺丝类
1 |  | 30301BM03060B001 | 螺丝(加硬防锈)，BM3*6,加硬,镀黑锌 | screw |  | EA | 3 | 后壳-屏2； 后壳-下端子板1
2 |  | 30301BM03080W001 | 螺丝,BM3x8,镀镍 | screw |  | EA | 3 | 主板-屏-3；
3 |  | 30301PWM3060B001 | 螺丝(加硬防锈)， PWM3*6，头径10.0mm,加硬，镀黑锌 | screw |  | EA | 1 | 侧端子板固定扎线-1
4 |  | 30301BM03080B001 | 螺丝，BM3*8机牙,加硬,镀黑锌，ROHS | screw |  | EA | 2 | 后壳地侧-屏-2
包材类
1 |  | 31020B1250000001 | 扎带,规格:125*14*3mm，黑色 | bundle |  | EA | 1
2 |  | 31014EV001501001 | EVA海绵垫,15X10X5/MM 38度 | EVA pad | EVA海绵垫,15X10X5/MM 38度 | EA | 1
3 |  | 31003T60ZX000001 | 封箱胶带,60mm(90码) | sealing tape |  | M | 1.1 | 客户使用
美工类
1 |  | 30507QC000000001 | QC贴纸（中性），易碎贴纸，要求见附件图纸 | QC label |  | EA | 1
电子类
1 |  | 306011C663818018 | 主板TP.MS3663S.PB818,P/T2,94V/25W,欧标,CI+ | main board | CVT TP.MS3663S.PB818(MSD3663LSA-SW)三合一板,PAL/DVB-T/C/T2/AC-3,背光:64-94V/25W/1路/2pin/2.0立式,欧规标准(AV IN/CI),带CI+,(无S2/SCART/MINI AV/MINI YPBPR.) | EA | 1
2 |  | 306050C051Y0DX3K | 喇东星ESE68231BOX07一体普750/550mmC051Y0降本透镜，K | speaker | 喇叭,东星,ESE68231BOX-07-8Ω10W-WR/L,一体式普通，白/黑L=750mm,红/黑R=550mm,配32P18(三合一)机型,配降本新透镜板（306080IR032F1801）/不带硅胶垫，SKD包装 | EA | 2
3 |  | 307010VDE1700001 | 电源线,VDE两脚圆插,L=1.7M,JSF-0054,机内200mm | power cord | 电源线,VDE两脚圆插,2x0.75mm2,L=1.7M,线卡模JSF-0054,卡扣到端子200mm | EA | 1
4 |  | 30702030G0450006 | 屏线/FI-X30HL杜邦PH2.0,2x15PIN,450MM | LVDS cable | LVDS cable FI-X30HL/杜邦 PH2.0 2x15PIN,L=450mm,带屏蔽接地线（长度为150mm） | EA | 1
5 |  | 306080IR032F1801 | 遥控板,配32F18/32P18/40P18/50P18机型,降本版 | IR board | 遥控板,配32F18/32P18/40P18/50P18机型,costdown版，2018.12.12 | EA | 1
6 |  | 306070KEY32P1801 | 按键板,配LE-32P18/32N18/40P18/40N18机型 | key board | 按键板,配LE-32P18/32N18/40P18/40N18机型 | EA | 1
7 |  | 307060KI14060001 | 按键遥控线/2.0 14P/1.25/5P/8P/600/600mm | IR,KEY board cable | IR and Key Board cable PH2.0 14PIN/PH1.25 5PIN 600mm 90/PH1.25 8PIN 600mm UL2651 #28 | EA | 1
8 |  | 31005C1230000001 | 醋酸胶布，12mm（30m一卷） | acid tape |  | MM | 600
所有中性箱为空白箱，不能有任何丝印。
所有供应商的包装箱要求为：单箱不超过20KG(+_5KG)，材质用K=K加硬中性箱 否则不予接受。