## 软件测试释放信息报告1
CVTE量产软件释放报告
机芯型号： |  | 3663 | 内部项目名称：
客户机型： |  | 32D2040 | 客户配屏： | ID_PNL_ST3151A07_2_1366_768
开机LOGO： |  | ID_LOGO_TCL_MANTA | 客户遥控器： | ID_IR_TCL_OVERSEA_EU_RC200_RCA
TCL软件版本号与编译时间：
检查项目
IO口配置信息确认 |  | OK | 在线升级 | N/A
伴音曲线客户确认 |  | N/A | 画质客户确认 | N/A
功能模式 |  | 操作步骤及判定 | 结果 | 备注
DVBT | DVBT-FTI菜单检查 | 1、从菜单中打开FTI，检查菜单各个条目（默认语言和国家） 2、点击搜台查看搜台菜单是否异常 3、自动搜台 4、注意LCN 默认开还是关 | Not Support
| DVBT-SUBTITLE-基本功能 | 1.完成节目自动搜台后，切换到YLE TV1频道(澳洲需切换到ONE HD频道）。 2.按遥控SUBTITLE切换subtitle语言。 | Pass
| DVBT-audio键-基本功能 | 1.完成节目自动搜台后，切换到YLE TV1频道。 2.按遥控LANG键会切换audio language语言 | Pass
| DVBT-TEXT键-基本功能 | 1.切换到YLE TV1频道。 2.按遥控TEXT键; 3.按图文相关按键 | Pass
| DVBT-EPG功能-基本功能 | 1.完成节目自动搜台后，切换到YLE TV1频道(澳洲需切换到ONE HD)频道。 2.按遥控EPG键或操作其他方式进入EPG界面 ； 3.EPG中提示的快捷键按键要有作用，如颜色键等 | Pass
| DVBT-FAV功能-基本功能 | 1.完成节目自动搜台后。 2.进入菜单->频道编辑,根据菜单提示设定FAV频道。 3.退出菜单,按遥控FAV快捷键或其他方式调出FAV列表。 | Pass
| DVBT-TV/RADIO功能-基本功能 | 1.完成节目自动搜台后，切换到YLE TV1频道。 2.按遥控器的TV/Radio 键 或 直接LIST从TV切换到 Radio | Pass
| DVBT-CI卡功能 | 1.选择到DTV通道 2.选择到一个已搜台DTV 节目 3.插入CI卡 4.在OSD里选择到CI Infomation（Common Interface）。 | Pass
| DVBT-CI+功能-基本功能 | 1.切换到加密频道：658.00MHz Mooviz SC，接入CI+卡，可以正常解密节目，节目声音画面正常 ； 2.切换到其他通道，再切换回来能正常解密； 3，关开机后，能正常解密 | Pass
| DVBT-数字键切台-基本功能 | 1.完成节目自动搜台后，根据DTV已有节目频道号，按遥控器数字键输入其中的频道号+Enter键确认。 | Pass
| DVBT-默认时区-基本功能 | 1.打开网页https://24timezones.com/shi_jie2.php，输入默认国家，查询默认时区 2.选择osd 菜单 time 的 time zone，确认时区是否与查询的默认时区一致 | Pass
| DVBT-等级锁测试 | 1.泛欧，选择中央信号源602.00MHz、频道TF1 HD、age10、澳洲选择191.00MHz 频道TEN Digital 等级M 2.选择 lock-》Parental Guidance ，分别跟进码流等级进行设置 3.节目加密后，输入密码，解锁 | Pass
| DVBT-H.265 -1080i频道特殊操作 | 1.完成DTV自动搜台或手动搜台482MHz频点。 2.切换到SERVICE 5(T2 TEST)节目下，按P.MODE和aspect键 | Pass
| DVBT-PVR测试-E类 | 1.完成节目自动搜台后,切换到正常播放的节目，优先高分辨率频道 2.连接U盘到主板USB接口。 3.直接按遥控REC键或进入刻录列表设置预约刻录，进入刻录模式 4.在刻录状态下，操作：播放/暂停、快进、快退等功能 | Pass
| DVBT-PVR测试-TIMESHIFT功能 | 1.完成节目自动搜台后,切换到正常播放节目。 2.连接U盘到主板USB接口。 3.直接按遥控timeshift键或paly/pause键。 4.操作：播放/暂停、快进、快退等功能 | Pass
| DVB-T通道-开关机 | 1.DTV通道，搜索到正常节目播放。 2.软关机再开机。 | Pass
DVBC | DVBC-FTI菜单检查 | 1、从菜单中打开FTI，检查菜单各个条目（默认语言和国家） 2、点击搜台查看搜台菜单是否异常 | Pass
| DVB-C-功能测试-手动搜台-通用 | DVB-C搜台. 1. 将菜单内Tuner mode切换到Cable模式，有DVB-C独立通道的切换到DVB-C通道。 2. 进入TV手动搜台，频率设置在:154000KHz 3. 按确定开始搜台 4. 检查搜台结果 | Pass
| DVB-C-功能测试-EPG功能确认-通用 | 1.DTV-C状态，正常搜索播放中央信号源节目。 2.按遥控操作EPG功能。 | Pass
DVB-S | DVBS-FTI菜单检查 | 1、从菜单中打开FTI，检查菜单各个条目（默认语言和国家） 2、点击搜台查看搜台菜单是否异常 3、选择默认搜台方式，搜台10s后，退出。 | Pass
| DVB- S节目检查 | 1.选择channel->Antenna Type->Satellite 2.选择Scan->Diseqc A->Astra 1(0.0W) 3.光标选中Satellite Setup设置参数LNB Frequency设置为11300 4、码流Freq处设置为1000MHz 5、在电视端进入Transponder选择Add Transponder设置参数Frequency设置为12300，Symbol Rate设置为27500，在Transponder选中12300.H.27500后退出菜单 6、选择Scan->Manual Scan进入后点击Start Scan进行手动搜台 | Pass
| DVB-S- channel list功能 | 1.按OK键或CHANNEL LIST键出频道列表 2、按菜单键依次执行Fav/Delete/Skip/Move | Pass
| DVB-S- EPG功能 | 1.DVB-S通道，搜索到正常节目播放。 2.按遥控器EPG键或其他方式进入EPG界面 3、在EPG界面列表内切换频道 | Pass
| DVB-S- 开关机 | 1.DVB-S通道，搜索到正常节目播放。 2.软关机再开机。 | Pass
ATV | ATV-自动搜台-信号源 | 1.在菜单选ATV自动搜台。 2.ATV的频点和制式 48.25MHz（PAL BG） 83.25MHz(NTSC） 121.25MHz(PAL M) 199.25MHz(NTSC) 224.25MHz(SECAM DK) 495.25MHz(PAL I） 801.25MHz(NTSC) 855.25MHz(PAL BG) 4.自动搜索完毕后依次检查上述频道。 中央信号源详细信息可查看以下链接：https://kb.cvte.com/pages/viewpage.action?pageId=18878274 | Pass
| ATV-频道编辑 | 1.ATV通道正常接收状态,确保搜索至少4个台 2.进入菜单->频道编辑 3.依次根据频道编辑按键提示，操作红绿黄蓝键（包含复用按键，如：智能机操作Menu键调出编辑菜单 | Pass
| ATV-图文-TXT功能确认 | 1.ATV搜索中央信号源的ATV信号。 2.切到频点48.25的频道，按下TTX快捷键 | Pass
| ATV-图文-SUBTITLE键功能确认 | 1.ATV搜索中央信号源的ATV信号。 2.切到频点48.25的频道 3.打开图文，切到页面P100 4.按遥控的SUBTITLE键 | Pass
| ATV-图文-数字键功能确认 | 1.ATV搜索中央信号源的ATV信号。 2.切到频点48.25的频道 3.打开图文，依次输入1/2/3/4/5/6/7/8/9/0 等数字键 | Pass
| ATV-图文-红绿黄蓝键功能确认 | 1.ATV搜索中央信号源的ATV信号。 2.切到频点48.25的频道 3.打开图文，切到页面P100 3.依次按下红、绿、黄、蓝键 | Pass
| ATV-NICAM-功能确认 | 1.ATV搜索到中央信号的ATV信号。 2.切到频点855.25的频道 3.按遥控NICAM键或其他复用按键 | Pass
音频测试 | 音频测试-耳机/Lineout端子-E类 | 1.切换至有声音的通道，如USB通道 2.根据硬件确认书上要求板卡状态为耳机或Line out时确认其功能 3.板卡是耳机的话，插入耳机听声音 4.板卡是Lineout的话，接上音响 | Pass
| 音频测试-同轴/光纤-打开/关闭 | 1. 主板通道图像和声音正常 2. 同轴/光纤连接线连接主板和功放 3. 菜单的SPDIF mode设为PCM 4. 菜单的Sound页面SPDIF mode设为OFF | Pass
TCL微创新 | TCL定制-微创新功能-Enjoy Music | 1、在任意信源下按遥控器上Smart Key键进入进入 SmartKey 界面 2、点击Enjoy Music设置为ON | Pass
| TCL定制-微创新功能-信源识别-E类 | 1、将电视板卡AV/HDMI1/HDMI2/HDMI3/USB通道依次接入信号（注：部分方案AV信源不支持高亮） 2、按遥控器上Source键查看信源列表是否显示高亮 3、再次拨掉各信源上的信号，并查看信源列表各信源是否取消高亮 | Pass
| TCL定制-微创新功能-世界时钟（World Clock） | 1、在任意信源下按遥控器上Smart Key键进入进入 SmartKey 界面 2、点击World Clock进入后 | Pass
| TCL定制-微创新功能-Smart Source（来电通 | 1、进入OSD设置菜单项将Smart Source设置为Manual或Auto或OFF 2、在任意通道下分别在三种状态下接入HDMI设备 | Pass
通用功能（遥控与按键板相关） | 按键板-按键板功能测试 | 1.根据XML软件需求，确认按键板功能为一键或五键，并确认其功能是否正常 | Pass
| 遥控功能-关开机 | 1,上电后进入待机模式,等一分钟,按POWER键 2,TV板卡开机后,按POWER键 注：优先DTV通道 | Pass
| MENU功能确认 | 1.选中有信号的通道 2.按两次MENU键 注：优先DTV通道 | Pass
| 遥控功能-EXIT键 | 1.选中有信号的通道 2.先按出MENU键，再按EXIT键 注：优先DTV通道（包含复用按键） | Pass
| 遥控功能-INPUT/source键 | 1.选中有信号的通道,按下INPUT键 注：优先DTV通道（包含复用按键） | Pass
| 遥控功能-静音功能 | 1.选中有信号，正常输出声音的通道 2.按两下MUTE键 注：优先DTV通道（包含复用按键） | Pass
| 遥控功能-VOL+键 | 1.选中有信号，正常输出声音的通道,按VOL+键 注：优先DTV通道，（包含复用按键） | Pass
| 遥控功能-VOL-键 | 1.选中有信号，正常输出声音的通道,按VOL-键 注：优先DTV通道（包含复用按键） | Pass
| 遥控功能-CH+键 | 1.DTV/ATV通道正常接收状态,确保搜索至少3个节目。 2.按遥控CH+键 注：优先DTV高清频道（包含复用按键） | Pass
| 遥控功能-CH-键 | 1.DTV/ATV通道正常接收状态,确保搜索至少3个节目。 2.按遥控CH-键 注：优先DTV高清频道（包含复用按键） | Pass
| 遥控功能-方向键 | 1.按MENU键呼出菜单 2.依次操作上下左右键 注：优先DTV通道（包含复用按键） | Pass
| 遥控功能-确认键 | 1按MENU键呼出菜单 2.选中PMODE/Picture编辑选项，再按确认键（包含复用按键） | Pass
| 遥控功能-数字键 | 1.DTV/ATV通道正常接收状态,确保搜索至少3个台。 2.依次输入1/2/3/4/5/6/7/8/9/0 等数字键 3.选择频道列表中存在的频道号，输入对应频道号后再按确认键 注：优先DTV通道 | Pass
| 通用功能-图效模式 | 1.选中有信号，正常输出声音的通道, 2.连续按PMODE或在OSD菜单内切换各图效模式 注：优先DTV通道 | Pass
| 通用功能-音效模式 | 1.选中有信号，正常输出声音的通道, 2.连续按SMODE或在OSD菜单内切换各音效模式 注：优先DTV通道 | Pass
| 遥控功能-回看(Recall)键 | 1.DTV/ATV通道正常接收状态,确保搜索至少3个台。 2.按数字键1切换到频道1，再按数字键3切换到3频道。 3.再按回看(Recall)键（包含复用按键） 注：优先DTV通道 | Pass
| 遥控功能-SLEEP功能 | 1.选中有信号的通道 2.反复按SLEEP键或在OSD菜单内切换SLEEP 注：优先DTV通道（包含复用按键） | Pass
| 通用功能-比例模式切换 | 1.选中有信号的通道 2.反复按ZOMM键或在OSD菜单内切换比例模式 注：优先DTV通道，建议高清频道，（包含复用按键） | Pass
| 遥控功能-DISPLAY键 | 1.选中有信号的通道 2.按两次DISPLAY键 注：优先DTV通道（包含复用按键） | Pass
| 遥控功能-CH LIST | 1.DTV/ATV通道正常接收状态,确保搜索至少3个台。 2，按下CHLIST按键或按OK键调出 注：优先DTV通道（包含复用按键） | Pass
| 遥控功能-频道编辑 | 1.DTV/ATV通道正常接收状态,确保搜索至少4个台 2.进入菜单->频道编辑 3.依次根据频道编辑按键提示，操作红绿黄蓝键（包含复用按键，如：智能机操作Menu键调出编辑菜单 | Pass
| 遥控功能-快捷键、特殊功能键 | 1.核对确认书客户遥控丝印。 2.检查客户遥控特殊按键。如：通道快捷键、特定功能键、组合复用键等。 | Pass
AV | AV-通道测试 | 1.DVD音频输出连接到主板对应AV音频输入端。 2.仪器TG39的Video输出连接到主板Video输入端，TG39设定在NTSC-M制，综合测试图（圆+彩条+灰阶+十字刻度）。 3.主板切换到AV通道。 | Pass
| AV-开关机 | 1.DVD音频输出连接到主板对应AV音频输入端。 2.仪器TG39的Video输出连接到主板Video输入端，TG39设定在NTSC-M制，综合测试图（圆+彩条+灰阶+十字刻度）。 3.主板切换到AV通道。 4.按遥控器power键关机后开机 | Pass
HDMI | HDMI-1080p60Hz-模式确认 | 1.仪器MIK-8256/7的HDMI输出连接到主板HDMI输入端。 2.主板切换到HDMI通道。 3.仪器MIK-8256/7设定输出1080p60Hz模式和综合测试图。（Time31，Patt95） 4.按遥控Dispaly键。 | Pass
| HDMI-插拔信号确认 | 1.仪器MIK-8256/7的HDMI输出连接到主板HDMI输入端。 2.主板切换到HDMI通道。 3.仪器MIK-8256/7设定输出输出1080p60Hz模式和综合测试图。（Time31，Patt95） 4.按仪器小键盘或前面板HDCP键，打开HDCP开关。 5.拔掉主板HDMI端子线材，出现无信号图标后，再插入HDMI线。 | Pass
| HDMI-开关机确认 | 1.仪器MIK-8256/7的HDMI输出连接到主板HDMI输入端。 2.主板切换到对应HDMI通道。 3.仪器MIK-8256/7设定输出输出1080p60Hz模式和综合测试图。（Time31，Patt95） 4.按仪器小键盘或前面板HDCP键，打开HDCP开关。 5.按遥控POWER键软关机，再按遥控开机。 | Pass
CEC/ARC | CEC按键-播放/暂停功能 | 1.将索尼蓝光DVD的HDMI输出连接到主板HDMI输入端。 2.主板切到HDMI通道，打开CEC功能。 3.正常播放碟片，按两次播放/暂停键。 | Pass
| CEC按键-TV-POWER键关DVD | 1.将索尼蓝光DVD的HDMI输出连接到主板HDMI输入端。 2.主板切到HDMI通道，打开CEC功能。 3.正常播放碟片，按遥控power键。 | Pass
| CEC功能-DVD唤醒TV主板 | 1.将索尼蓝光DVD的HDMI输出连接到主板HDMI输入端。 2.主板切到HDMI通道，打开CEC功能。 3.主板与DVD均处待机状态。 4.按DVD的POWER键。 | Pass
| ARC-连接功放 | 1.在TV通道下，把OSD菜单中的ARC选项设置为ON，功放HDMI线接上主板带ARC功能的HDMI端子。（多数为HDMI2） 2.雅马哈功放source 切到AV4。 | Pass
| ARC-调节音量 | 1.成功连接ARC，功放正常输出声音。 2.按遥控V+/V-键调节音量 | Pass
| ARC-mute功能 | 1.成功连接ARC，功放正常输出声音。 2.按遥控按MUTE键静音 | Pass
多媒体 | 多媒体-图片播放 | 1.切换到多媒体通道 2.选择多媒体种类为图片 3.播放对应目录下的图片，含JPG格式、BMP格式 4.播放图片下的背景音乐 | Pass
| 多媒体-音频播放 | 1.切换到多媒体通道 2.选择多媒体种类为音乐 3.播放MP3文件（带歌词、专辑封面）、无损格式音频（WAV/FLAC/APE） | Pass
| 多媒体-视频播放 | 1.切换到多媒体通道 2.选择多媒体种类为视频 3.播放对应目录下的:[07.11.13]江若琳.1080p（蓝光高清视频测试）.avi | Pass
| 多媒体-多媒体快捷键 | 1.开机到USB,切换到图片或者音乐或视频类型，选择相关的内容 2.按遥控器播放暂停键，按一次暂停，再按一次播放 3.按遥控器上一曲/下一曲键 4.按遥控器快进/快退键 5.按遥控器停止键 6.按遥控器其他快捷键，如repeat\A-B\Subtitle\Audio\Goto 注：优先使用遥控器按键测试即可，若无则使用工具栏 | Pass
| 多媒体-开关机测试 | 1.在多媒体通道,播放高清视频。 2.软关机再开机，再进入多媒体播放视频。 | Pass
安卓 | launcher-主页开关机 | 1.在主页下，软关机再开机 2..在主页下，硬关机再开机 | Pass
| launcher-信息显示 | 1.在默认语言下，检查主页下各类型图标信息是否正常：有线/无线网、天气、时间（12/24H） | Pass
| Android设置-有线连接 | 1.在launcher下，插上有线网 2.打开浏览器，输入任意网址（如：www.baidu.com、www.google.cn） 3.开关机后，再次打开浏览器登陆网页 | Pass
| Android设置-WIFI连接 | 1.网络设置下，输入密码（1234567890），连接WiFi 2.打开浏览器，输入任意网址（如：www.baidu.com、www.google.cn） 3.开关机后，再次打开浏览器登陆网页 | Pass
| Android APK-浏览器 | 1.连接有线或WiFi 2.打开浏览器，输入任意网址，如www.baidu.com | Pass
| Android APK-预装APK | 1.-预装APK正常打开关闭 2.如有youtube，netflix需要播放视频正常 | Pass
| Android按键-主页键 | 1.切换到非主页页面，如：多媒体、APK、TV SETTING等界面 2.按下主页键 | Pass
| Android-鼠标功能 | 1、在launcher界面下，外接鼠标或使用遥控器上自带鼠标键，操作焦点/鼠标手键 2、移动鼠标手，选择一个apk，按ok键打开（注优先浏览器） 3、再按一次鼠标手键 | Pass
| Android按键-其他APK快捷键 | 1.常见APK快捷键有：浏览器、media、YouTube、Netflix等 | Pass
TCL | 1.检查工厂菜单上面的软件版本 | 1.工厂菜单显示的TCL软件版本 V8开头（如V8-S512SP1-LF1V074）与OCS系统上备注客户释放的一致 | Pass
| 1.检测P模式是否正常。 | 1.执行工厂复位后有TCL P模式 | Pass
是否可用于量产 |  | 同意量产 | 审核：
不良项汇集表
序号 | 不良类别 | 不良描述 |  | 评审结果
1
2
3
4
备注;
测试员: |  | 丁望