## 封面
彩迅工业（深圳）有限公司
BOM物料清单
| 整机 | 整机SKD | 散件SKD | CKD
| 结构分类BOM |  | 试产BOM
产品图片：
生产批号：TK1903-279
产品机型：LE-4018A
成品料号：10102MAN4018A001
客户名称:MAN04-1903 客户型号：LED-94005
版本号：A0
生效日期： 2019-04-27
研发中心：
结构会签： 美工会签： 电子会签： 制表：
结构审核： 美工审核： 电子审核： 批准：

## BOM清单
序号 | K3旧代码 | SAP新代码 | 英文描述 | 物料短描述（40字符） | 物料长描述（200字符） | SAP单位 | 数量 | 备注
一、空壳机：（1.0-1.1-1.2-1.3-1.4 要加工 组装在一起 用卡通包装 ）请注意！
1.0 塑胶类
1 | 15A.BC18-40HX000-1H | 203014018AZ00001 | back cover | 4018A后壳，HIPS，咬花，黑色，无丝印，自制 | 4018A,(遥控在右下角）本厂自制后壳，普通HIPS，咬花，黑色，ROHS，200*200/mm壁挂孔，）(后壳壁挂孔成型时需镶铁螺母，规格:M6 ,外径8.5*12mmL，用量:4pcs 无丝印 | EA | 1
2 | 15B.DGP-C1843000-0H | 3010232180KZ0002 | IR lens | 3218/4318，假遥控镜片，无网孔，无丝印，K | 4318/5018N/5518通用假遥控镜片（无遥控位半透明点）大小尺寸同3218遥控镜片一样， PC茶色,T=0.8 ，（中性无丝印）ROHS（不带网孔），SKD | EA | 1
1.1 五金类
1 | 121.DZH-G321800-0H | 3020932180Z00003 | U-stand | 3248/4018，U型底座，银白，铁 | 3218/4018共用。U型铁底座喷银白色（含脚垫），ROHS | EA | 1
1.2 螺丝类
1 | 104.005-3031-080H | 30301PWM3050B001 | screw | 螺丝,PWMTT3x5,头部直径为8mm,镀黑锌 |  | EA | 5 | 后壳-背板5,
1.3 包材类
1 | 165.EPS-C2840T00-3H | 304014018AT00001 | EPS-top | 4018A-EPS-上，兼容仿金属底座 | 可选配纸皮 | EA | 1
2 | 165.EPS-C18400D0-2H | 304014018AD00001 | EPS-down | 4018A-EPS-下，兼容仿金属底座 | 可选配纸皮 | EA | 1
3 | 170.B04-1040750-0H | 30403P1040ZX0001 | TV bag | 40寸整机胶袋 | 透明PE袋1040(开口)*750mm*0.04mm,（中性,带透气孔,见美工新中性资料),ROHS | EA | 1
4 | 831.460-020WH | 31003T60ZX000001 | Sealing adhesive tape | 封箱胶带,60mm(90码) |  | M | 3
1.4 美工类
1 |  | 30206MAN04019031 | logo | 标牌，镀镍标,要求见附件图纸，MAN04-1903 |  | EA | 1
2 |  | 30505MAN04019031 | rating label | 后壳型号贴纸，4018A,肖银龙不干胶，要求见附件图纸，MAN04-1903 |  | EA | 1
3 |  | 30503MAN04019031 | side function label | 后壳功能贴纸（侧），4018A,PVC,要求见附件图纸，MAN04-1903 |  | EA | 1
4 |  | 30503MAN04019032 | down function label | 后壳功能贴纸（下），4018A,PVC,要求见附件图纸，MAN04-1903 |  | EA | 1
5 |  | 30507R0HS0000001 | ROHS label | ROHS贴纸（中性），普通不干胶，要求见附件图纸 |  | EA | 1
6 |  | 30407MAN04019031 | gift box | 彩盒,1015x148x593mm,要求见附件图纸，MAN04-1903 |  | EA | 1
1.5 玻璃加背光(屏）
1 |  | 2010140180Z00039 | panel | 屏，4018A，CMO，V400HJ6-PE1-C3， 高光黑，中性 | 1920*1080,8.5ms,B/L,250nit,4X10,600MA，70V，高光黑，1路输出，ROHS 1903-279 | EA | 1
二、散料套料
附件组件（需加工 本厂提供中性箱）
1 | 107.018-4031H | 30301BM04018B001 | screw | 螺丝,BM4x18,镀黑锌 |  | EA | 4 | U型底座-底座支架4
3 | 413.006-0007H | 306060715ZX00001 | battery | 电池,碳性,7号,1.5V |  | EA | 2
3 | 170.S05-2721650-0H | 30403P0272ZX0001 | user manual bag | 2419 PE袋 说明书胶袋 272.0x165（开口）x0.05 | 272.0x165（开口）x0.05，带夹链，透明PE袋，(带透气孔) 中性 | EA | 1
4 | 83C.004-004160-0H | 31019WM016000001 | packaging film | 包装膜，聚丙烯（DEPP） 厚0.04mm*宽160mm* 1650M / 每卷 （重量大约9KG） | 聚丙烯（DEPP） 厚0.04mm*宽160mm* 1650M / 每卷 （重量大约9KG） | M | 0.0825
5 |  | 30404MAN04019031 | user manual | 说明书，A5,要求见附件图纸，MAN04-1903 |  | EA | 1
6 |  | 30406MAN04019031 | warranty card | 保修卡，要求见附件图纸，MAN04-1903 |  | EA | 1
7 |  | 30604008CXMAN011 | remote control | 遥控器,CX-508,彩迅007F,数字B,MAN03-1903 带CE标识 | 遥控器,CX-508,彩迅007F,数字B,MAN03-1903，后壳带CE标识 商标：MANTA | EA | 1
塑胶类
1 | 15B.00D-CX321800-1H | 2050132180B00001 | remote control cover | 3218遥控盖，HIPS，晒纹，黑色 | 3218，普通HIPS原料，咬花,黑色,自制，ROHS | EA | 1
2 | 15B.DGP-G2832000-0H | 3010232280KZ0001 | IR lens | 3228透镜，PC，茶色透明，K | 3228 遥控镜片（导光柱），SKD专用 | EA | 1
3 | 831.A90-084026005H | 31012B0089026001 | PVC sheet | 3218/4018，后壳立柱位PVC片，黑色，84.0*26.0*0.5MM | 背面3M胶，用于U型八字型底座立柱位孔位贴片 | EA | 1
4 | 831.A90-090037005H | 31012B0090037001 | PVC sheet | 4018，PVC片（立柱PVC片），90.0*37.0*0.5MM，黑色 | 背面3M胶，用于U型八字型底座立柱位孔位贴 | EA | 1
五金类
1 | 121.ZJ0-C401800-0H | 3020240180ZN0002 | left feet support | 4018，底座支架左，SGCC,本色，T=1.5mm | 配U型铁底座 | EA | 1
2 | 121.ZJ0-C401800-1H | 3020240180ZN0003 | right feet support | 4018，底座支架右，SGCC,本色，T=1.5mm | 配U型铁底座 | EA | 1
3 | 121.PC0-C184000-2H | 3020240180ZN0005 | panel support | 4018，屏支撑件，SGCC，本色，T=1.0mm |  | EA | 1
5 |  | 3020143180ZN0009 | side terminal board | 32/4318,侧端子板,SGCC=0.5本色,配TP.MS3663S.PB801 | 32/4318，SGCC=0.5,材料本色，侧端子板，配 TP.MS3663S.PB801（2HDMI/COAX/CI/USB/耳机）端口 | EA | 1
6 |  | 3020140180ZN0001 | down terminal board | 下端子板,4018,SGCC=0.5,本色,配TP.S512.PB83 | 4018，SGCC=0.5,材料本色，配tp.s512.pb83主板（带VGA/PC/AV/RF/1HDMI等端口）带二芯线槽， | EA | 1
螺丝类
1 | 104.008-3013-100H | 30301PWA3080W001 | screw | 螺丝,PWA3x8,附件华司Φ10,镀镍 |  | EA | 2 | 后壳-按键板,
2 | 104.005-3031-080H | 30301PWM3050B001 | screw | 螺丝,PWMTT3x5,头部直径为8mm,镀黑锌 |  | EA | 2 | 后壳-背板2,
3 | 107.006-3061H | 30301BM03060B002 | screw | 螺丝,BM3x6,三角牙,镀黑锌 |  | EA | 4 | 端子板-背板4
4 | 104.006-3031H | 30301PWM3060B003 | screw | 螺丝,PWM3x6,镀黑锌 |  | EA | 3 | 后壳-屏支撑件-背板3
5 | 104.008-3031-010H | 30301PWM3080B001 | screw | 螺丝,PWM3x8,头部直径为10.0mm,镀黑锌 |  | EA | 1 | 扎线带-后壳-端子板1
6 | 104.004-3031H | 30301PWM3040B002 | screw | 螺丝,PWM3x4,镀黑锌 |  | EA | 2 | 后壳- 端子板2
7 | 103.006-3061-053H | 30301KM03060B002 | screw | 螺丝,KM3x6,三角牙，头部直径为φ5.3mm,镀黑锌 |  | EA | 20 | 后壳-背板11,背板-屏支撑件5,底座支架-背板4
8 | 104.008-2R813-100H | 30301PWA2880W002 | screw | 螺丝,PWA2.8x8,帽10MM,镀镍 |  | EA | 4 | 喇叭-后壳4
9 | 107.010-3071H | 30301BB03010B001 | screw | 螺丝,BB3x10,镀黑锌 |  | EA | 3 | 后壳-遥控盖2，后壳-遥控1
10 |  | 30301BM03080W002 | screw | 螺丝,BM3x8,三角牙,镀镍 |  | EA | 4 | 主板-背板4
包材类
1 | 631.000-1251403-0H | 31020B1250000001 | bundle | 扎线 | 125*14*3mm，黑色，ROHS | EA | 1 | 贴附于五金背板上（对应遥控镜的位置）
2 | 831.A10-08001500-0H | 31007PB008001501 | mylar | 麦拉片 | 28系列黑色麦拉片 | EA | 1 | 贴附于后壳地侧
3 | 831.005-85055H | 31015B0850055001 | non-woven fabrics | 无纺布 | 850*5.5*0.5mm,黑色 | EA | 1
4 | 831.030-0800H | 31016D4008300001 | fiber washer | 纤维介子 | 纤维(外径8.0X内径4.0X3.0t)红色，带单面不干3M胶，ROHS | EA | 2 | 贴附于按键PCB板上，解决按键手感不良问题
5 | 831.EVA-921301-0H | 31014EV009201301 | EVA pad | EVA垫片,92*13*1mm，ROHS |  | EA | 1
6 | 831.460-020WH | 31003T60ZX000001 | Sealing adhesive tape | 封箱胶带,60mm(90码) |  | M | 1.5
美工类
1 |  | 30501MAN04019031 | energy label | 能效贴纸，可移合成纸不干胶,要求见附件图纸，MAN04-1903 |  | EA | 1
2 |  | 30507QC000000001 | QC label | QC贴纸（中性），易碎贴纸，要求见附件图纸 |  | EA | 1
3 |  | 30410MAN04019031 | machine take out guide | 取机指南,A5,要求见附件图纸，MAN04-1903 |  | EA | 1
12 |  |  |  | 流水号贴纸，本厂自制 |  | EA | 0 | 2019.5.3
电子类
1 |  | 306011DP75663007 | mainboard | DK P75-3663SV6.3,PAL/T2 75V/45W 欧标CI+ | DK主板 P75-3663SV6.3 三合一板,PAL/DVB-T/C/T2/AC-3,背光:65-100V/45W/1路/2PIN/2.0立式,标准欧(AV IN/CI),带CI+,(不带scart/miniAV/miniYpbpr) | EA | 1
2 |  | 306050C015X1YK01 | speaker | 喇叭阳康YX1093427-8NXAH,8Ω/10W单磁箱65mm,C015X1 | 阳康,YX1093427-8NXAH,8Ω/10W,单磁箱体,65mm,R=800mm,L=900mm | EA | 2
3 |  | 307010VDE1700001 | power cord | 电源线,VDE两脚圆插,L=1.7M,JSF-0054,机内200mm | 电源线,VDE两脚圆插,2x0.75mm2,L=1.7M,线卡模JSF-0054,卡扣到端子200mm | EA | 1
4 |  | 30702030G0450007 | LVDs cable | 屏线/FI-RE51HL杜邦PH2.0 2x15PIN /450MM,带接地线 | LVDS cable FI-RE51HL/杜邦DP2.0 2x15PIN L=450mm Gold-plated with Grounding ￠3.2x6.0mm | EA | 1
5 |  | 306070KEY3218001 | key board | 按键板,配18A/28A/48A机型 | 按键板,配LE-3218A/3228A/3248A/4018A/4028A/4048A/5018A/5028A/5048A机型 | EA | 1
6 |  | 306080IR03228A01 | IR board | 遥控板,配18A/28A/48A机型 | 遥控板,配LE-3218A/3228A/3248A/4018A/4028A/4048A/5018A/5028A/5048A机型 | EA | 1
7 |  | 307060KI14075002 | IR and key board | 按键遥控线/2.0 14P/1.25/5P/8P/750/750mm | IR and KeyBoard Control cable UL2651#30AWG PH2.0 14PIN/PH1.25 8PIN 750mm/PH1.25 5PIN 750 | EA | 1
8 |  | 31005C1230000001 | acid tape | 醋酸胶布，12mm（30m一卷） |  | MM | 500
所有中性箱为空白箱，不能有任何丝印。
所有供应商的包装箱要求为：单箱不超过20KG(+_5KG)，材质用K=K加硬中性箱 否则不予接受。